## About
TCCpUCD Transmission Construction Cost per Unit Capacity Distance
Source: | SENER & CFE
2016
Costo de construcción por nivel de tensión
base.energia.gob.mx/prodesen/PRODESEN2017/Capitulo4.xlsx
Table 4.2.14
Note:
We adjust 2010 dollars to 2012 dollars using the following conversion factor:
See "cpi.xlsx" in the InputData folder for source information.

## Transmission costs
TABLA 4.2.14. COSTO DE CONSTRUCCIÓN POR NIVEL DE TENSIÓN, CIRCUITO Y CONDUTOR POR FASE1/
(Miles de dólares por kilómetro)
No. | Enlace |  | Tensión:230 Kv Conductores por Fase: 1 Circuitos: 2 | Tensión:230 Kv Conductores por Fase: 2 Circuitos: 2 | Tensión:400 Kv Conductores por Fase: 2 Circuitos: 2 | Tensión:400 Kv Conductores por Fase: 3 Circuitos: 2
Región de Transmisión
1 | Acapulco | Puebla | 373.626 | 404.604 | 627.9855 | 748.9525
2 | Aguascalientes | Salamanca | 559.84 | 590.818 | 885.8198 | 1006.7868
3 | Cananea | Hermosillo | 263.108 | 294.086 | 474.96 | 494.806
4 | Cananea | Moctezuma | 623.105 | 654.083 | 973.4175 | 1094.3845
5 | Carapan | Salamanca | 539.542 | 570.52 | 857.715 | 978.682
6 | Chihuahua | Laguna | 717.863 | 748.841 | 1104.621 | 1225.588
7 | Coatzacoalcos | Temascal | 314.7715 | 345.7495 | 546.4945 | 667.4615
8 | Durango | AguasCalientes | 387.5546 | 418.5326 | 647.2711 | 768.2381
9 | Grijalva | Coatzacoalcos | 314.7715 | 345.7495 | 546.4945 | 667.4615
10 | Grijalva | Tabasco | 265.7915 | 296.7695 | 478.6765 | 599.6435
11 | Grijalva | Temascal | 204.9535 | 235.9315 | 394.439 | 515.406
12 | Guadalajara | Aguascalientes | 476.9025 | 507.8805 | 770.9835 | 891.9505
13 | Guadalajara | Carapan | 464.7375 | 495.7155 | 754.14 | 875.107
14 | Guadalajara | Lázaro Cárdenas | 464.7375 | 495.7155 | 754.14 | 875.107
15 | Guadalajara | Salamanca | 662.1155 | 693.0935 | 1027.432 | 1148.399
16 | Huasteca | Tamazunchale | 394.8635 | 425.8415 | 657.3905 | 778.3575
17 | Huasteca | Valles | 394.8635 | 425.8415 | 657.3905 | 778.3575
18 | Huasteca | Monterrey | 378.8376 | 409.8157 | 635.201 | 756.168
19 | Huasteca | Poza Rica | 409.712 | 440.69 | 677.95 | 798.917
20 | Laguna | Durango | 435.872 | 466.85 | 714.172 | 835.139
21 | Laguna | Saltillo | 452.624 | 483.602 | 737.367 | 858.334
22 | Lázaro Cárdenas | Acapulco | 431.6345 | 462.6125 | 708.305 | 829.272
23 | Lázaro Cárdenas | Carapan | 342.164 | 373.142 | 584.423 | 705.39
24 | Lázaro Cárdenas | Salamanca | 539.542 | 570.52 | 857.715 | 978.682
25 | Lázaro Cárdenas | Central | 627.3375 | 658.3156 | 979.2785 | 1100.2454
26 | Lerma | Chetumal | 434.3255 | 423.9 | 708.3 | 847.172
27 | Lerma | Mérida | 414.81 | 445.788 | 685.009 | 494.806
28 | Manzanillo | Guadalajara | 465.89 | 496.868 | 755.7355 | 876.7025
29 | Matamoros | Reynosa | 380.292 | 411.27 | 637.215 | 758.182
30 | Mazatlán | Culiacán | 271.408 | 302.386 | 486.452 | 607.419
31 | Mazatlán | Durango | 345.264 | 376.242 | 588.7145 | 709.6815
32 | Mazatlán | Tepic | 403.557 | 434.535 | 669.4275 | 790.3945
33 | Mérida | Cancún | 309.6815 | 340.6595 | 539.446 | 660.413
34 | Mérida | Chetumal | 309.6815 | 340.6595 | 539.446 | 660.413
35 | Mexicali | Ensenada | 555.047 | 586.025 | 879.183 | 1000.15
36 | Poza Rica | Central | 547.2395 | 578.2175 | 868.3732 | 989.3402
37 | Poza Rica | Puebla | 317.9295 | 348.9075 | 550.867 | 671.834
38 | Querétaro | San Luis Potosí | 388.7305 | 419.7085 | 648.899 | 769.866
39 | Querétaro | Central | 408.2465 | 439.2245 | 675.9215 | 796.8885
40 | Reynosa | Nuevo Laredo | 380.292 | 411.27 | 637.215 | 758.182
41 | Río Escondido | Chihuahua | 983.102 | 1014.08 | 1471.875 | 1592.842
42 | Río Escondido | Monterrey | 591.9259 | 622.9039 | 930.2464 | 1051.2134
43 | Río Escondido | Nuevo Laredo | 542.0617 | 573.0398 | 861.2038 | 982.1707
44 | Salamanca | Central | 671.8663 | 702.8442 | 1040.9333 | 1161.9002
45 | Salamanca | Querétaro | 567.183 | 598.161 | 895.987 | 1016.954
46 | San Luis Potosí | Aguascalientes | 374.6499 | 390.9334 | 629.4029 | 750.3699
47 | Tabasco | Lerma | 402.6 | 433.5865 | 668.115 | 789.082
48 | Tamazunchale | Central | 627.5828 | 658.5607 | 979.6178 | 1100.5847
49 | Tamazunchale | Querétaro | 388.7305 | 419.7085 | 648.899 | 769.866
50 | Temascal | Acapulco | 370.468 | 401.446 | 623.613 | 744.58
51 | Temascal | Puebla | 222.989 | 253.967 | 419.4115 | 540.3785
52 | Tepic | Guadalajara | 561.5085 | 592.4865 | 888.13 | 1009.097
53 | Tijuana | Ensenada | 555.047 | 586.025 | 879.183 | 1000.15
54 | Valles | San Luis Potosí | 380.015 | 410.993 | 636.831 | 757.798
55 | Veracruz | Poza Rica | 409.712 | 440.69 | 677.95 | 798.917
56 | Veracruz | Puebla | 317.9295 | 348.9075 | 550.867 | 671.834
57 | Veracruz | Temascal | 314.7715 | 345.7495 | 546.4945 | 667.4615
1/ Valor medio que incluye los conceptos de construcción, ingeniería, supervisión y pruebas, y derechos de vía.
Fuente: Elaborado por la SENER con datos de la CFE.

## 2012 USD
Year | CPI-U | Multiply by to get 2012 Dollars
1990 | 130.7 | 1.7594
1991 | 136.2 | 1.6884
1992 | 140.3 | 1.639
1993 | 144.5 | 1.5914
1994 | 148.2 | 1.5516
1995 | 152.4 | 1.5089
1996 | 156.9 | 1.4656
1997 | 160.5 | 1.4327
1998 | 163 | 1.4108
1999 | 166.6 | 1.3803
2000 | 172.2 | 1.3354
2001 | 177.1 | 1.2984
2002 | 179.9 | 1.2782
2003 | 184 | 1.2498
2004 | 188.9 | 1.2173
2005 | 195.3 | 1.1774
2006 | 201.6 | 1.1406
2007 | 207.342 | 1.1091
2008 | 215.303 | 1.068
2009 | 214.537 | 1.0719
2010 | 218.056 | 1.0546
2011 | 224.939 | 1.0223
2012 | 229.954 | 1
2013 | 232.957 | 0.98711
2014 | 236.736 | 0.97135
2015 | 237.017 | 0.9702
2016 | 241.237 | 0.95323

## Calculations
Transmission cost (USD/kV*km) |  |  |  | Transmission cost (USD/kV*mile)
230 kV (fase 1) | 230 kv (fase 2) | 400kV (fase 2) | 400kV (fase 3) | 230 kV (fase 1) | 230 kv (fase 2) | 400kV (fase 2) | 400kV (fase 3)
1624.4609 | 1759.1478 | 1569.9637 | 1872.3812 | 2614.2449 | 2830.9966 | 2526.5427 | 3013.2231
2434.087 | 2568.774 | 2214.5495 | 2516.967 | 3917.1762 | 4133.9279 | 3563.8746 | 4050.555
1143.9478 | 1278.6348 | 1187.4 | 1237.015 | 1840.9552 | 2057.707 | 1910.8828 | 1990.7282
2709.1522 | 2843.8391 | 2433.5437 | 2735.9612 | 4359.8386 | 4576.5903 | 3916.302 | 4402.9824
2345.8348 | 2480.5217 | 2144.2875 | 2446.705 | 3775.1519 | 3991.9036 | 3450.8019 | 3937.4824
3121.1435 | 3255.8304 | 2761.5525 | 3063.97 | 5022.8562 | 5239.6079 | 4444.1664 | 4930.8469
1368.5717 | 1503.2587 | 1366.2362 | 1668.6537 | 2202.4425 | 2419.1942 | 2198.684 | 2685.3645
1685.02 | 1819.707 | 1618.1777 | 1920.5952 | 2711.7027 | 2928.4544 | 2604.1333 | 3090.8138
1368.5717 | 1503.2587 | 1366.2362 | 1668.6537 | 2202.4425 | 2419.1942 | 2198.684 | 2685.3645
1155.6152 | 1290.3022 | 1196.6913 | 1499.1088 | 1859.7316 | 2076.4833 | 1925.8352 | 2412.5157
891.1022 | 1025.7891 | 986.0975 | 1288.515 | 1434.0507 | 1650.8024 | 1586.9267 | 2073.6072
2073.4891 | 2208.1761 | 1927.4588 | 2229.8762 | 3336.8661 | 3553.6178 | 3101.8594 | 3588.5398
2020.5978 | 2155.2848 | 1885.35 | 2187.7675 | 3251.7481 | 3468.4998 | 3034.0938 | 3520.7742
2020.5978 | 2155.2848 | 1885.35 | 2187.7675 | 3251.7481 | 3468.4998 | 3034.0938 | 3520.7742
2878.763 | 3013.45 | 2568.58 | 2870.9975 | 4632.7934 | 4849.5451 | 4133.6158 | 4620.2963
1716.7978 | 1851.4848 | 1643.4762 | 1945.8937 | 2762.8427 | 2979.5945 | 2644.8463 | 3131.5268
1716.7978 | 1851.4848 | 1643.4762 | 1945.8937 | 2762.8427 | 2979.5945 | 2644.8463 | 3131.5268
1647.1202 | 1781.8072 | 1588.0024 | 1890.4199 | 2650.7106 | 2867.4623 | 2555.5723 | 3042.2528
1781.3565 | 1916.0435 | 1694.875 | 1997.2925 | 2866.7371 | 3083.4888 | 2727.5623 | 3214.2428
1895.0957 | 2029.7826 | 1785.43 | 2087.8475 | 3049.7774 | 3266.5292 | 2873.2925 | 3359.973
1967.9304 | 2102.6174 | 1843.4175 | 2145.835 | 3166.9904 | 3383.7422 | 2966.6118 | 3453.2923
1876.6717 | 2011.3587 | 1770.7625 | 2073.18 | 3020.1278 | 3236.8795 | 2849.6881 | 3336.3686
1487.6696 | 1622.3565 | 1461.0575 | 1763.475 | 2394.1066 | 2610.8584 | 2351.2798 | 2837.9603
2345.8348 | 2480.5217 | 2144.2875 | 2446.705 | 3775.1519 | 3991.9036 | 3450.8019 | 3937.4824
2727.5546 | 2862.2415 | 2448.1961 | 2750.6136 | 4389.4536 | 4606.2053 | 3939.882 | 4426.5625
1888.3717 | 1843.0435 | 1770.75 | 2117.93 | 3038.9566 | 2966.0099 | 2849.668 | 3408.3847
1803.5217 | 1938.2087 | 1712.5225 | 1237.015 | 2902.4075 | 3119.1593 | 2755.9625 | 1990.7282
2025.6087 | 2160.2957 | 1889.3387 | 2191.7562 | 3259.8121 | 3476.5638 | 3040.5129 | 3527.1933
1653.4435 | 1788.1304 | 1593.0375 | 1895.455 | 2660.8866 | 2877.6383 | 2563.6752 | 3050.3557
1180.0348 | 1314.7217 | 1216.13 | 1518.5475 | 1899.03 | 2115.7817 | 1957.118 | 2443.7985
1501.1478 | 1635.8348 | 1471.7863 | 1774.2037 | 2415.7972 | 2632.5489 | 2368.5456 | 2855.2261
1754.5957 | 1889.2826 | 1673.5687 | 1975.9862 | 2823.6708 | 3040.4225 | 2693.2742 | 3179.9547
1346.4413 | 1481.1283 | 1348.615 | 1651.0325 | 2166.828 | 2383.5797 | 2170.3261 | 2657.0066
1346.4413 | 1481.1283 | 1348.615 | 1651.0325 | 2166.828 | 2383.5797 | 2170.3261 | 2657.0066
2413.2478 | 2547.9348 | 2197.9575 | 2500.375 | 3883.6397 | 4100.3914 | 3537.173 | 4023.8535
2379.3022 | 2513.9891 | 2170.9331 | 2473.3506 | 3829.011 | 4045.7627 | 3493.6827 | 3980.3632
1382.3022 | 1516.9891 | 1377.1675 | 1679.585 | 2224.5389 | 2441.2906 | 2216.2757 | 2702.9561
1690.1326 | 1824.8196 | 1622.2475 | 1924.665 | 2719.9304 | 2936.6821 | 2610.6829 | 3097.3634
1774.9848 | 1909.6717 | 1689.8038 | 1992.2213 | 2856.483 | 3073.2347 | 2719.4012 | 3206.0817
1653.4435 | 1788.1304 | 1593.0375 | 1895.455 | 2660.8866 | 2877.6383 | 2563.6752 | 3050.3557
4274.3565 | 4409.0435 | 3679.6875 | 3982.105 | 6878.722 | 7095.4737 | 5921.7211 | 6408.4016
2573.5909 | 2708.2779 | 2325.616 | 2628.0335 | 4141.6799 | 4358.4316 | 3742.6138 | 4229.2943
2356.7902 | 2491.4772 | 2153.0094 | 2455.4269 | 3792.7825 | 4009.5342 | 3464.838 | 3951.5185
2921.1576 | 3055.8446 | 2602.3331 | 2904.7506 | 4701.0189 | 4917.7707 | 4187.9347 | 4674.6152
2466.013 | 2600.7 | 2239.9675 | 2542.385 | 3968.5548 | 4185.3065 | 3604.7797 | 4091.4602
1628.9128 | 1699.7103 | 1573.5072 | 1875.9247 | 2621.4094 | 2735.3439 | 2532.2451 | 3018.9256
1750.4348 | 1885.1587 | 1670.2875 | 1972.705 | 2816.9747 | 3033.7859 | 2687.9937 | 3174.6742
2728.6207 | 2863.3076 | 2449.0444 | 2751.4619 | 4391.1692 | 4607.9209 | 3941.2471 | 4427.9276
1690.1326 | 1824.8196 | 1622.2475 | 1924.665 | 2719.9304 | 2936.6821 | 2610.6829 | 3097.3634
1610.7304 | 1745.4174 | 1559.0325 | 1861.45 | 2592.1485 | 2808.9002 | 2508.951 | 2995.6315
969.5174 | 1104.2043 | 1048.5287 | 1350.9462 | 1560.2443 | 1776.9961 | 1687.3973 | 2174.0778
2441.3413 | 2576.0283 | 2220.325 | 2522.7425 | 3928.8506 | 4145.6023 | 3573.169 | 4059.8495
2413.2478 | 2547.9348 | 2197.9575 | 2500.375 | 3883.6397 | 4100.3914 | 3537.173 | 4023.8535
1652.2391 | 1786.9261 | 1592.0775 | 1894.495 | 2658.9484 | 2875.7002 | 2562.1303 | 3048.8108
1781.3565 | 1916.0435 | 1694.875 | 1997.2925 | 2866.7371 | 3083.4888 | 2727.5623 | 3214.2428
1382.3022 | 1516.9891 | 1377.1675 | 1679.585 | 2224.5389 | 2441.2906 | 2216.2757 | 2702.9561
1368.5717 | 1503.2587 | 1366.2362 | 1668.6537 | 2202.4425 | 2419.1942 | 2198.684 | 2685.3645

## TCCpUCD
Cost per Unit Capacity Distance (2012$/(MW*mile))
Transmission Construction | 3025.412