## About
BPMCCS BAU Policy Mandated Capacity Construction Schedule
Sources: | (see BHRaSYC.xlsx)
Note:

## Data
Evolución de la capacidad (MW)
| 2012 | 2013 | 2014 | 2015 | 2016 | 2017 | 2018 | 2019 | 2020 | 2021 | 2022 | 2023
Ciclo combinado | 18029 | 22830 | 23309 | 24043 | 27274 | 28084 | 30016 | 31828 | 31948 | 33640 | 34413 | 35178
Termoeléctrica convencional | 13765 | 15246 | 14614 | 13881 | 14217 | 14383 | 12503 | 12584 | 12399 | 12399 | 11343 | 11300
Carboeléctrica | 5378 | 5378 | 5378 | 5378 | 5378 | 5378 | 5498 | 5498 | 5498 | 5498 | 5463 | 5463
Turbogás | 2658 | 3418 | 3419 | 4904 | 5052 | 5136 | 5087 | 5308 | 4697.5 | 4896.5 | 4969 | 5049
Combustión Interna | 1052 | 1146 | 1312 | 1163 | 1453 | 1634 | 2045 | 2118 | 1426.25 | 1277.25 | 1305 | 1309.5
Nuclear | 1610 | 1400 | 1400 | 1510 | 1608 | 1608 | 1634 | 1634 | 1634 | 1634 | 1608 | 1608
Hidroeléctrica | 11498 | 11679 | 12429 | 12489 | 12589 | 12642 | 12641 | 12641 | 12641 | 12643 | 12613 | 12612
Eólica | 1158 | 1611 | 2036 | 2805 | 3735 | 4199 | 4855 | 6040 | 6454 | 6454 | 6921 | 7055
Geotérmica | 812 | 823 | 813 | 926 | 909 | 926 | 926 | 951 | 951 | 976 | 976 | 976
Solar | 6 | 46 | 56 | 56 | 145 | 214 | 1946 | 4598 | 5630 | 5955 | 6535 | 7469
Biomasa | 492 | 554 | 685 | 760 | 889 | 1007 | 1082 | 1016 | 954.25 | 1016.485 | 1047.316 | 1050.194
| 56458 | 64131 | 65451 | 67915 | 73249 | 75211 | 78233 | 84216 | 84233 | 86389.235 | 87193.316 | 89069.694
Evolución de la generación (MWh)
| 2012 | 2013 | 2014 | 2015 | 2016 | 2017 | 2018 | 2019 | 2020 | 2021 | 2022 | 2023
Ciclo combinado | 129331590 | 139162757 | 145335722 | 151463563 | 152587411 | 154128126 | 159082959 | 171368943 | 181382154 | 184444135 | 193994868 | 203605022
Termoeléctrica convencional | 59561147 | 55036664 | 40410894 | 42474410 | 42023428 | 43947148 | 40010763 | 38661529 | 23095298 | 23495780 | 21116986 | 31182145
Carboeléctrica | 35018872 | 34641891 | 34066857 | 34056857 | 34532398 | 28663360 | 27344983 | 21609445 | 12500718 | 8703941 | 14191640 | 14237878
Turbogás | 7624532 | 7088706 | 9249223 | 11806728 | 12719487 | 14687034 | 14392288 | 16352558 | 14087648 | 15875312 | 15486778 | 17849573
Combustión Interna | 2000855 | 2152886 | 2339164 | 2687125 | 3169777 | 2333057 | 2565641 | 3170220 | 2871416 | 2057546 | 1843740 | 3636195
Nuclear | 8192869 | 11389115 | 9807663 | 11734761 | 10667410 | 10571136 | 13198780 | 10879189 | 10844159 | 11604710 | 10538743 | 12043391
Biomasa | 1231312 | 1086854 | 1406020 | 1388420 | 1485058 | 1884844 | 1989116 | 1861586 | 2216007 | 1531996 | 1627355 | 1628955
Consumo de combustibles (PJ)
| 2012 | 2013 | 2014 | 2015 | 2016 | 2017 | 2018 | 2019 | 2020 | 2021 | 2022 | 2023
Ciclo combinado | 1009.23 | 1108.1 | 1131.19 | 1275.2 | 1416.37 | 1383.12 | 1488.74 | 1445.94 | 1496.7 | 1531.81 | 1883.9485 | 2018.241
Termoeléctrica convencional | 641.85 | 581.14 | 416.81 | 425.87 | 475.39 | 507.01 | 472.16 | 439.98 | 322.55 | 331.56 | 322.1503 | 434.0667
Carboeléctrica | 351.49 | 332.87 | 353.1 | 356.11 | 372.85 | 316.59 | 315.71 | 306.73 | 164.1 | 99.04 | 145.06 | 169.12
Turbogás | 79.26 | 73.64 | 89.95 | 106.35 | 143.81 | 170.28 | 170.51 | 179.14 | 158.38 | 166.35 | 164.8205 | 203.0707
Combustión Interna | 24.18 | 26.05 | 26.53 | 27.98 | 41.47 | 31.36 | 35.24 | 40.4 | 34.75 | 28.79 | 30.5641 | 50.8758
Nuclear | 91.32 | 122.6 | 100.6 | 120.41 | 109.95 | 113.22 | 156 | 124.82 | 125.62 | 124.99 | 152.77 | 175.7
Biomasa | 52.97 | 58.57 | 68.15 | 68.41 | 70.41 | 65.46 | 64.61 | 75.57 | 87.82 | 55.56 | 48.13 | 46.37
Regimen térmico, incluye usos propios (GJ/MWh)
| 2012 | 2013 | 2014 | 2015 | 2016 | 2017 | 2018 | 2019 | 2020 | 2021 | 2022 | 2023
Ciclo combinado | 7.8034 | 7.9626 | 7.7833 | 8.4192 | 9.2824 | 8.9738 | 9.3583 | 8.4376 | 8.2516 | 8.305 | 9.7113 | 9.9125
Termoeléctrica convencional | 10.7763 | 10.5591 | 10.3143 | 10.0265 | 11.3125 | 11.5368 | 11.8008 | 11.3803 | 13.966 | 14.1115 | 15.2555 | 13.9204
Carboeléctrica | 10.0372 | 9.6089 | 10.3649 | 10.4563 | 10.7971 | 11.0451 | 11.5454 | 14.1943 | 13.1272 | 11.3788 | 10.2215 | 11.8782
Turbogás | 10.3954 | 10.3884 | 9.7251 | 9.0076 | 11.3063 | 11.5939 | 11.8473 | 10.9549 | 11.2425 | 10.4785 | 10.6427 | 11.3768
Combustión Interna | 12.0848 | 12.1 | 11.3417 | 10.4126 | 13.0829 | 13.4416 | 13.7354 | 12.7436 | 12.102 | 13.9924 | 16.5772 | 13.9915
Nuclear | 11.1463 | 10.7647 | 10.2573 | 10.261 | 10.3071 | 10.7103 | 11.8193 | 11.4733 | 11.5841 | 10.7706 | 14.496 | 14.5889
Biomasa | 43.0192 | 53.8895 | 48.4701 | 49.2718 | 47.4123 | 34.7297 | 32.4818 | 40.5944 | 39.6298 | 36.2664 | 29.5756 | 28.4661
Capacity (MW)
| 2012 | 2013 | 2014 | 2015 | 2016 | 2017 | 2018 | 2019 | 2020 | 2021 | 2022 | 2023
hard coal | 5378 | 5378 | 5378 | 5378 | 5378 | 5378 | 5498 | 5498 | 5498 | 5498 | 5463 | 5463
natural gas steam turbine | 1052 | 1146 | 1312 | 1163 | 1453 | 1634 | 2045 | 2118 | 1426.25 | 1277.25 | 1305 | 1309.5
natural gas combined cycle | 18029 | 22830 | 23309 | 24043 | 27274 | 28084 | 30016 | 31828 | 31948 | 33640 | 34413 | 35178
nuclear | 1610 | 1400 | 1400 | 1510 | 1608 | 1608 | 1634 | 1634 | 1634 | 1634 | 1608 | 1608
hydro | 11498 | 11679 | 12429 | 12489 | 12589 | 12642 | 12641 | 12641 | 12641 | 12643 | 12613 | 12612
onshore wind | 1158 | 1611 | 2036 | 2805 | 3735 | 4199 | 4855 | 6040 | 6454 | 6454 | 6921 | 7055
solar PV | 6 | 46 | 56 | 56 | 145 | 214 | 1946 | 4598 | 5630 | 5955 | 6535 | 7469
solar thermal
biomass | 492 | 554 | 685 | 760 | 889 | 1007 | 1082 | 1016 | 954.25 | 1016.485 | 1047.316 | 1050.194
geothermal | 812 | 823 | 813 | 926 | 909 | 926 | 926 | 951 | 951 | 976 | 976 | 976
petroleum
natural gas peaker | 2658 | 3418 | 3419 | 4904 | 5052 | 5136 | 5087 | 5308 | 4697.5 | 4896.5 | 4969 | 5049
lignite
offshore wind
crude oil
heavy or residual fuel oil | 13765 | 15246 | 14614 | 13881 | 14217 | 14383 | 12503 | 12584 | 12399 | 12399 | 11343 | 11300
municipal solid waste
hard coal w CCS
natural gas combined cycle w CCS
biomass w CCS
lignite w CCS
small modular reactor
hydrogen combustion turbine
hydrogen combined cycle
Net additions (adjusted for retirements)
| 2012 | 2013 | 2014 | 2015 | 2016 | 2017 | 2018 | 2019 | 2020 | 2021 | 2022 | 2023
hard coal | 5378 | 0 | 0 | 0 | 0 | 0 | 120 | 0 | 0 | 0 | 0 | 0
natural gas steam turbine | 62.25 | 94 | 166 | 0 | 290 | 181 | 411 | 73 | 0 | 0 | 27.75 | 4.5
natural gas combined cycle | 18029 | 4801 | 479 | 734 | 3231 | 810 | 1932 | 1812 | 120 | 1692 | 773 | 765
nuclear | 1400 | 0 | 0 | 110 | 98 | 0 | 26 | 0 | 0 | 0 | 0 | 0
hydro | 11497 | 181 | 750 | 60 | 100 | 53 | 0 | 0 | 0 | 2 | 0 | 0
onshore wind | 1158 | 453 | 425 | 769 | 930 | 464 | 656 | 1185 | 414 | 0 | 467 | 134
solar PV | 6 | 40 | 10 | 0 | 89 | 69 | 1732 | 2652 | 1032 | 325 | 580 | 934
solar thermal | 0 | 0 | 0 | 0 | 0 | 0 | 0 | 0 | 0 | 0 | 0 | 0
biomass | 364.25 | 62 | 131 | 75 | 129 | 118 | 75 | 0 | 0 | 62.235 | 30.831 | 2.878
geothermal | 785 | 11 | 0 | 113 | 0 | 17 | 0 | 25 | 0 | 25 | 0 | 0
petroleum | 0 | 0 | 0 | 0 | 0 | 0 | 0 | 0 | 0 | 0 | 0 | 0
natural gas peaker | 1998.5 | 760 | 1 | 1485 | 148 | 84 | 0 | 221 | 0 | 199 | 72.5 | 80
lignite | 0 | 0 | 0 | 0 | 0 | 0 | 0 | 0 | 0 | 0 | 0 | 0
offshore wind | 0 | 0 | 0 | 0 | 0 | 0 | 0 | 0 | 0 | 0 | 0 | 0
crude oil | 0 | 0 | 0 | 0 | 0 | 0 | 0 | 0 | 0 | 0 | 0 | 0
heavy or residual fuel oil | 10335 | 1481 | 0 | 0 | 336 | 166 | 0 | 81 | 0 | 0 | 0 | 0
municipal solid waste | 0 | 0 | 0 | 0 | 0 | 0 | 0 | 0 | 0 | 0 | 0 | 0
hard coal w CCS | 0 | 0 | 0 | 0 | 0 | 0 | 0 | 0 | 0 | 0 | 0 | 0
natural gas combined cycle w CCS | 0 | 0 | 0 | 0 | 0 | 0 | 0 | 0 | 0 | 0 | 0 | 0
biomass w CCS | 0 | 0 | 0 | 0 | 0 | 0 | 0 | 0 | 0 | 0 | 0 | 0
lignite w CCS | 0 | 0 | 0 | 0 | 0 | 0 | 0 | 0 | 0 | 0 | 0 | 0
small modular reactor | 0 | 0 | 0 | 0 | 0 | 0 | 0 | 0 | 0 | 0 | 0 | 0
hydrogen combustion turbine | 0 | 0 | 0 | 0 | 0 | 0 | 0 | 0 | 0 | 0 | 0 | 0
hydrogen combined cycle | 0 | 0 | 0 | 0 | 0 | 0 | 0 | 0 | 0 | 0 | 0 | 0
Heat rate (GJ/MWh)
| 2012 | 2013 | 2014 | 2015 | 2016 | 2017 | 2018 | 2019 | 2020 | 2021 | 2022 | 2023
hard coal | 10.0372 | 9.6089 | 10.3649 | 10.4563 | 10.7971 | 11.0451 | 11.5454 | 14.1943 | 13.1272 | 11.3788 | 10.2215 | 11.8782
natural gas steam turbine | 12.0848 | 12.1 | 11.3417 | 10.4126 | 13.0829 | 13.4416 | 13.7354 | 12.7436 | 12.102 | 13.9924 | 16.5772 | 13.9915
natural gas combined cycle | 7.8034 | 7.9626 | 7.7833 | 8.4192 | 9.2824 | 8.9738 | 9.3583 | 8.4376 | 8.2516 | 8.305 | 9.7113 | 9.9125
nuclear | 11.1463 | 10.7647 | 10.2573 | 10.261 | 10.3071 | 10.7103 | 11.8193 | 11.4733 | 11.5841 | 10.7706 | 14.496 | 14.5889
hydro
onshore wind
solar PV
solar thermal
biomass | 43.0192 | 53.8895 | 48.4701 | 49.2718 | 47.4123 | 34.7297 | 32.4818 | 40.5944 | 39.6298 | 36.2664 | 29.5756 | 28.4661
geothermal
petroleum
natural gas peaker | 10.3954 | 10.3884 | 9.7251 | 9.0076 | 11.3063 | 11.5939 | 11.8473 | 10.9549 | 11.2425 | 10.4785 | 10.6427 | 11.3768
lignite
offshore wind
crude oil
heavy or residual fuel oil | 10.7763 | 10.5591 | 10.3143 | 10.0265 | 11.3125 | 11.5368 | 11.8008 | 11.3803 | 13.966 | 14.1115 | 15.2555 | 13.9204
municipal solid waste
hard coal w CCS
natural gas combined cycle w CCS
biomass w CCS
lignite w CCS
small modular reactor
hydrogen combustion turbine
hydrogen combined cycle
Heat rate (BTU/MWh)
| 2012 | 2013 | 2014 | 2015 | 2016 | 2017 | 2018 | 2019 | 2020 | 2021 | 2022 | 2023
hard coal | 9513893.5476 | 9107947.7807 | 9824560.1717 | 9911218.952 | 10234223.0167 | 10469297.9904 | 10943548.0053 | 13454269.0599 | 12442885.0694 | 10785546.6111 | 9688634.0867 | 11258931.3093
natural gas steam turbine | 11454816.7653 | 11469227.3288 | 10750385.6819 | 9869776.2566 | 12400888.2064 | 12740843.2157 | 13019295.3519 | 12079234.999 | 11471128.8954 | 13262933.0792 | 15713010.5086 | 13262077.2383
natural gas combined cycle | 7396614.7928 | 7547504.7948 | 7377524.3496 | 7980270.3075 | 8798436.0542 | 8506001.0139 | 8870388.9594 | 7997709.4195 | 7821457.1516 | 7872044.0787 | 9205052.1305 | 9395761.9603
nuclear | 10565191.1497 | 10203471.5717 | 9722543.9018 | 9726033.7979 | 9769755.9044 | 10151938.0106 | 11203101.6155 | 10875146.6838 | 10980203.2491 | 10209123.1568 | 13740316.3437 | 13828352.5098
hydro
onshore wind
solar PV
solar thermal
biomass | 40776441.9613 | 51080069.8875 | 45943262.1587 | 46703152.444 | 44940551.273 | 32919107.8195 | 30788398.3596 | 38478114.6962 | 37563821.8049 | 34375741.3152 | 28033739.0157 | 26982083.1103
geothermal
petroleum
natural gas peaker | 9853450.594 | 9846781.0695 | 9218141.791 | 8537985.3025 | 10716845.1941 | 10989476.5868 | 11229682.5713 | 10383752.7509 | 10656370.5545 | 9932258.2397 | 10087826.8955 | 10783680.4069
lignite
offshore wind
crude oil
heavy or residual fuel oil | 10214519.9215 | 10008664.5627 | 9776584.0524 | 9503797.1827 | 10722746.3398 | 10935365.3092 | 11185613.9289 | 10787017.3322 | 13237956.2883 | 13375798.901 | 14460190.2705 | 13194653.8014
municipal solid waste
hard coal w CCS
natural gas combined cycle w CCS
biomass w CCS
lignite w CCS
small modular reactor
hydrogen combustion turbine | 9853450.594 | 9846781.0695 | 9218141.791 | 8537985.3025 | 10716845.1941 | 10989476.5868 | 11229682.5713 | 10383752.7509 | 10656370.5545 | 9932258.2397 | 10087826.8955 | 10783680.4069
hydrogen combined cycle | 7396614.7928 | 7547504.7948 | 7377524.3496 | 7980270.3075 | 8798436.0542 | 8506001.0139 | 8870388.9594 | 7997709.4195 | 7821457.1516 | 7872044.0787 | 9205052.1305 | 9395761.9603

## BPMCCS
Mandated Construction (MW) | 2020 | 2021 | 2022 | 2023 | 2024 | 2025 | 2026 | 2027 | 2028 | 2029 | 2030 | 2031 | 2032 | 2033 | 2034 | 2035 | 2036 | 2037 | 2038 | 2039 | 2040 | 2041 | 2042 | 2043 | 2044 | 2045 | 2046 | 2047 | 2048 | 2049 | 2050 | 2051 | 2052 | 2053 | 2054 | 2055 | 2056 | 2057 | 2058 | 2059 | 2060 | 2061 | 2062 | 2063 | 2064 | 2065 | 2066 | 2067 | 2068 | 2069 | 2070
hard coal | 0 | 0 | 0 | 0 | 0 | 0 | 0 | 0 | 0 | 0 | 0 | 0 | 0 | 0 | 0 | 0 | 0 | 0 | 0 | 0 | 0 | 0 | 0 | 0 | 0 | 0 | 0 | 0 | 0 | 0 | 0 | 0 | 0 | 0 | 0 | 0 | 0 | 0 | 0 | 0 | 0 | 0 | 0 | 0 | 0 | 0 | 0 | 0 | 0 | 0 | 0
natural gas steam turbine | 0 | 0 | 27.75 | 4.5 | 0 | 0 | 0 | 0 | 0 | 0 | 0 | 0 | 0 | 0 | 0 | 0 | 0 | 0 | 0 | 0 | 0 | 0 | 0 | 0 | 0 | 0 | 0 | 0 | 0 | 0 | 0 | 0 | 0 | 0 | 0 | 0 | 0 | 0 | 0 | 0 | 0 | 0 | 0 | 0 | 0 | 0 | 0 | 0 | 0 | 0 | 0
natural gas combined cycle | 0 | 1692 | 773 | 765 | 0 | 0 | 0 | 0 | 0 | 0 | 0 | 0 | 0 | 0 | 0 | 0 | 0 | 0 | 0 | 0 | 0 | 0 | 0 | 0 | 0 | 0 | 0 | 0 | 0 | 0 | 0 | 0 | 0 | 0 | 0 | 0 | 0 | 0 | 0 | 0 | 0 | 0 | 0 | 0 | 0 | 0 | 0 | 0 | 0 | 0 | 0
nuclear | 0 | 0 | 0 | 0 | 0 | 0 | 0 | 0 | 0 | 0 | 0 | 0 | 0 | 0 | 0 | 0 | 0 | 0 | 0 | 0 | 0 | 0 | 0 | 0 | 0 | 0 | 0 | 0 | 0 | 0 | 0 | 0 | 0 | 0 | 0 | 0 | 0 | 0 | 0 | 0 | 0 | 0 | 0 | 0 | 0 | 0 | 0 | 0 | 0 | 0 | 0
hydro | 0 | 2 | 0 | 0 | 0 | 0 | 0 | 0 | 0 | 0 | 0 | 0 | 0 | 0 | 0 | 0 | 0 | 0 | 0 | 0 | 0 | 0 | 0 | 0 | 0 | 0 | 0 | 0 | 0 | 0 | 0 | 0 | 0 | 0 | 0 | 0 | 0 | 0 | 0 | 0 | 0 | 0 | 0 | 0 | 0 | 0 | 0 | 0 | 0 | 0 | 0
onshore wind | 0 | 0 | 467 | 134 | 0 | 0 | 0 | 0 | 0 | 0 | 0 | 0 | 0 | 0 | 0 | 0 | 0 | 0 | 0 | 0 | 0 | 0 | 0 | 0 | 0 | 0 | 0 | 0 | 0 | 0 | 0 | 0 | 0 | 0 | 0 | 0 | 0 | 0 | 0 | 0 | 0 | 0 | 0 | 0 | 0 | 0 | 0 | 0 | 0 | 0 | 0
solar PV | 0 | 325 | 580 | 934 | 0 | 0 | 0 | 0 | 0 | 0 | 0 | 0 | 0 | 0 | 0 | 0 | 0 | 0 | 0 | 0 | 0 | 0 | 0 | 0 | 0 | 0 | 0 | 0 | 0 | 0 | 0 | 0 | 0 | 0 | 0 | 0 | 0 | 0 | 0 | 0 | 0 | 0 | 0 | 0 | 0 | 0 | 0 | 0 | 0 | 0 | 0
solar thermal | 0 | 0 | 0 | 0 | 0 | 0 | 0 | 0 | 0 | 0 | 0 | 0 | 0 | 0 | 0 | 0 | 0 | 0 | 0 | 0 | 0 | 0 | 0 | 0 | 0 | 0 | 0 | 0 | 0 | 0 | 0 | 0 | 0 | 0 | 0 | 0 | 0 | 0 | 0 | 0 | 0 | 0 | 0 | 0 | 0 | 0 | 0 | 0 | 0 | 0 | 0
biomass | 0 | 62.235 | 30.831 | 2.878 | 0 | 0 | 0 | 0 | 0 | 0 | 0 | 0 | 0 | 0 | 0 | 0 | 0 | 0 | 0 | 0 | 0 | 0 | 0 | 0 | 0 | 0 | 0 | 0 | 0 | 0 | 0 | 0 | 0 | 0 | 0 | 0 | 0 | 0 | 0 | 0 | 0 | 0 | 0 | 0 | 0 | 0 | 0 | 0 | 0 | 0 | 0
geothermal | 0 | 25 | 0 | 0 | 0 | 0 | 0 | 0 | 0 | 0 | 0 | 0 | 0 | 0 | 0 | 0 | 0 | 0 | 0 | 0 | 0 | 0 | 0 | 0 | 0 | 0 | 0 | 0 | 0 | 0 | 0 | 0 | 0 | 0 | 0 | 0 | 0 | 0 | 0 | 0 | 0 | 0 | 0 | 0 | 0 | 0 | 0 | 0 | 0 | 0 | 0
petroleum | 0 | 0 | 0 | 0 | 0 | 0 | 0 | 0 | 0 | 0 | 0 | 0 | 0 | 0 | 0 | 0 | 0 | 0 | 0 | 0 | 0 | 0 | 0 | 0 | 0 | 0 | 0 | 0 | 0 | 0 | 0 | 0 | 0 | 0 | 0 | 0 | 0 | 0 | 0 | 0 | 0 | 0 | 0 | 0 | 0 | 0 | 0 | 0 | 0 | 0 | 0
natural gas peaker | 0 | 199 | 72.5 | 80 | 0 | 0 | 0 | 0 | 0 | 0 | 0 | 0 | 0 | 0 | 0 | 0 | 0 | 0 | 0 | 0 | 0 | 0 | 0 | 0 | 0 | 0 | 0 | 0 | 0 | 0 | 0 | 0 | 0 | 0 | 0 | 0 | 0 | 0 | 0 | 0 | 0 | 0 | 0 | 0 | 0 | 0 | 0 | 0 | 0 | 0 | 0
lignite | 0 | 0 | 0 | 0 | 0 | 0 | 0 | 0 | 0 | 0 | 0 | 0 | 0 | 0 | 0 | 0 | 0 | 0 | 0 | 0 | 0 | 0 | 0 | 0 | 0 | 0 | 0 | 0 | 0 | 0 | 0 | 0 | 0 | 0 | 0 | 0 | 0 | 0 | 0 | 0 | 0 | 0 | 0 | 0 | 0 | 0 | 0 | 0 | 0 | 0 | 0
offshore wind | 0 | 0 | 0 | 0 | 0 | 0 | 0 | 0 | 0 | 0 | 0 | 0 | 0 | 0 | 0 | 0 | 0 | 0 | 0 | 0 | 0 | 0 | 0 | 0 | 0 | 0 | 0 | 0 | 0 | 0 | 0 | 0 | 0 | 0 | 0 | 0 | 0 | 0 | 0 | 0 | 0 | 0 | 0 | 0 | 0 | 0 | 0 | 0 | 0 | 0 | 0
crude oil | 0 | 0 | 0 | 0 | 0 | 0 | 0 | 0 | 0 | 0 | 0 | 0 | 0 | 0 | 0 | 0 | 0 | 0 | 0 | 0 | 0 | 0 | 0 | 0 | 0 | 0 | 0 | 0 | 0 | 0 | 0 | 0 | 0 | 0 | 0 | 0 | 0 | 0 | 0 | 0 | 0 | 0 | 0 | 0 | 0 | 0 | 0 | 0 | 0 | 0 | 0
heavy or residual fuel oil | 0 | 0 | 0 | 0 | 0 | 0 | 0 | 0 | 0 | 0 | 0 | 0 | 0 | 0 | 0 | 0 | 0 | 0 | 0 | 0 | 0 | 0 | 0 | 0 | 0 | 0 | 0 | 0 | 0 | 0 | 0 | 0 | 0 | 0 | 0 | 0 | 0 | 0 | 0 | 0 | 0 | 0 | 0 | 0 | 0 | 0 | 0 | 0 | 0 | 0 | 0
municipal solid waste | 0 | 0 | 0 | 0 | 0 | 0 | 0 | 0 | 0 | 0 | 0 | 0 | 0 | 0 | 0 | 0 | 0 | 0 | 0 | 0 | 0 | 0 | 0 | 0 | 0 | 0 | 0 | 0 | 0 | 0 | 0 | 0 | 0 | 0 | 0 | 0 | 0 | 0 | 0 | 0 | 0 | 0 | 0 | 0 | 0 | 0 | 0 | 0 | 0 | 0 | 0
hard coal w CCS | 0 | 0 | 0 | 0 | 0 | 0 | 0 | 0 | 0 | 0 | 0 | 0 | 0 | 0 | 0 | 0 | 0 | 0 | 0 | 0 | 0 | 0 | 0 | 0 | 0 | 0 | 0 | 0 | 0 | 0 | 0 | 0 | 0 | 0 | 0 | 0 | 0 | 0 | 0 | 0 | 0 | 0 | 0 | 0 | 0 | 0 | 0 | 0 | 0 | 0 | 0
natural gas combined cycle w CCS | 0 | 0 | 0 | 0 | 0 | 0 | 0 | 0 | 0 | 0 | 0 | 0 | 0 | 0 | 0 | 0 | 0 | 0 | 0 | 0 | 0 | 0 | 0 | 0 | 0 | 0 | 0 | 0 | 0 | 0 | 0 | 0 | 0 | 0 | 0 | 0 | 0 | 0 | 0 | 0 | 0 | 0 | 0 | 0 | 0 | 0 | 0 | 0 | 0 | 0 | 0
biomass w CCS | 0 | 0 | 0 | 0 | 0 | 0 | 0 | 0 | 0 | 0 | 0 | 0 | 0 | 0 | 0 | 0 | 0 | 0 | 0 | 0 | 0 | 0 | 0 | 0 | 0 | 0 | 0 | 0 | 0 | 0 | 0 | 0 | 0 | 0 | 0 | 0 | 0 | 0 | 0 | 0 | 0 | 0 | 0 | 0 | 0 | 0 | 0 | 0 | 0 | 0 | 0
lignite w CCS | 0 | 0 | 0 | 0 | 0 | 0 | 0 | 0 | 0 | 0 | 0 | 0 | 0 | 0 | 0 | 0 | 0 | 0 | 0 | 0 | 0 | 0 | 0 | 0 | 0 | 0 | 0 | 0 | 0 | 0 | 0 | 0 | 0 | 0 | 0 | 0 | 0 | 0 | 0 | 0 | 0 | 0 | 0 | 0 | 0 | 0 | 0 | 0 | 0 | 0 | 0
small modular reactor | 0 | 0 | 0 | 0 | 0 | 0 | 0 | 0 | 0 | 0 | 0 | 0 | 0 | 0 | 0 | 0 | 0 | 0 | 0 | 0 | 0 | 0 | 0 | 0 | 0 | 0 | 0 | 0 | 0 | 0 | 0 | 0 | 0 | 0 | 0 | 0 | 0 | 0 | 0 | 0 | 0 | 0 | 0 | 0 | 0 | 0 | 0 | 0 | 0 | 0 | 0
hydrogen combustion turbine | 0 | 0 | 0 | 0 | 0 | 0 | 0 | 0 | 0 | 0 | 0 | 0 | 0 | 0 | 0 | 0 | 0 | 0 | 0 | 0 | 0 | 0 | 0 | 0 | 0 | 0 | 0 | 0 | 0 | 0 | 0 | 0 | 0 | 0 | 0 | 0 | 0 | 0 | 0 | 0 | 0 | 0 | 0 | 0 | 0 | 0 | 0 | 0 | 0 | 0 | 0
hydrogen combined cycle | 0 | 0 | 0 | 0 | 0 | 0 | 0 | 0 | 0 | 0 | 0 | 0 | 0 | 0 | 0 | 0 | 0 | 0 | 0 | 0 | 0 | 0 | 0 | 0 | 0 | 0 | 0 | 0 | 0 | 0 | 0 | 0 | 0 | 0 | 0 | 0 | 0 | 0 | 0 | 0 | 0 | 0 | 0 | 0 | 0 | 0 | 0 | 0 | 0 | 0 | 0